## 回采工作面瓦斯超限预警标准
规则编码 | 规则类别 | 预警类型 | 预警级别 | 适用位置 | 规则描述 | 指标类型 | 比较符 | 修改日期 | 备 注 | 绑定数据库表名称 | 绑定数据库字段名称 | 字段使用方式 | 问题 | 组合规则绑定的单一规则编码
WS-CX-Y-HC-1 | 瓦斯 | 超限预警 | 黄色预警 | 回采工作面 | T0≥[P](1.0)% | 定量指标 | ≥ | 2013-12-28 09:43 | T0 为上隅角探头；T1 为工作面探头；T2 为回风巷探头；T7 为专用排瓦斯巷探头 | T_GAS_CONCENTRATION_PROBE_DATA | PROBE_VALUE | T0
WS-CX-Y-HC-4 | 瓦斯 | 超限预警 | 黄色预警 | 回采工作面 | T7 最大值≥[P](1.6)% | 定量指标 | ≥ | 2013-12-28 09:43 | T0 为上隅角探头；T1 为工作面探头；T2 为回风巷探头；T7 为专用排瓦斯巷探头 | T_GAS_CONCENTRATION_PROBE_DATA | PROBE_VALUE | T7
DZGZ-CX-Y-HC-3 | 地质构造 | 超限预警 | 黄色预警 | 回采工作面 | 顶板破碎 | 定性指标 | ＝ | 2013-12-28 09:43 |  | T_GEOLOGIC_STRUCTURE | ROOF_BROKEN |  | 信息需要和巷道绑定，记录顶板破碎等时间（创建单独的表进行保存？），预警时根据时间进行预警？以及预警的解除更新
DZGZ-CX-Y-HC-4 | 地质构造 | 超限预警 | 黄色预警 | 回采工作面 | 煤层松软 | 定性指标 | ＝ | 2013-12-28 09:43 |  | T_GEOLOGIC_STRUCTURE | COAL_SEAM_SOFT |  | 信息需要和巷道绑定，记录顶板破碎等时间（创建单独的表进行保存？），预警时根据时间进行预警？以及预警的解除更新
DZGZ-CX-Y-HC-5 | 地质构造 | 超限预警 | 黄色预警 | 回采工作面 | 顶板条件发生变化 | 定性指标 | ＝ | 2013-12-28 09:43 |  | T_GEOLOGIC_STRUCTURE | ROOF_CHANGE |  | 信息需要和巷道绑定，记录顶板破碎等时间（创建单独的表进行保存？），预警时根据时间进行预警？以及预警的解除更新
GL-CX-Y-HC-4 | 管理因素 | 超限预警 | 黄色预警 | 回采工作面 | 进回风巷隅角、尾巷管理不到位 | 定性指标 | ＝ | 2013-12-28 09:43 |  | T_MANAGEMENT | IS_RWMANAGEMENT_NOT_DO_WELL
GL-CX-Y-HC-6 | 管理因素 | 超限预警 | 黄色预警 | 回采工作面 | 甲烷传感器位置不当、误差大、调校超过规定 | 定性指标 | ＝ | 2013-12-28 09:43 |  | T_MANAGEMENT | IS_ELEMENT_PLACE_NOT_GOOD
GL-CX-Y-HC-7 | 管理因素 | 超限预警 | 黄色预警 | 回采工作面 | 瓦检员空漏假检等 | 定性指标 | ＝ | 2013-12-28 09:43 |  | T_MANAGEMENT | IS_REPORTER_FALSE_DATA
WS-CX-R-HC-1 | 瓦斯 | 超限预警 | 红色预警 | 回采工作面 | T0≥[P](1.2)% | 定量指标 | ≥ | 2013-12-28 09:43 | T0 为上隅角探头；T1 为工作面探头；T2 为回风巷探头；T7 为专用排瓦斯巷探头 | T_GAS_CONCENTRATION_PROBE_DATA | PROBE_VALUE | T0
WS-CX-R-HC-4 | 瓦斯 | 超限预警 | 红色预警 | 回采工作面 | T7 最大值≥[P](2.0)% | 定量指标 | ≥ | 2013-12-28 09:43 | T0 为上隅角探头；T1 为工作面探头；T2 为回风巷探头；T7 为专用排瓦斯巷探头 | T_GAS_CONCENTRATION_PROBE_DATA | PROBE_VALUE | T7
DZGZ-CX-R-HC-1 | 地质构造 | 超限预警 | 红色预警 | 回采工作面 | 4 至6 条中任何一个“黄色”预警与1 至3 条中任何一个“黄色”预警同时出现 | 定性指标 | ＝ | 2013-12-28 09:43 | 地质构造：断层、陷落柱、冲刷带、火成岩侵入、软煤等 | T_GEOLOGIC_STRUCTURE |  |  |  | DZGZ-CX-Y-HC-3,DZGZ-CX-Y-HC-4,DZGZ-CX-Y-HC-5,DZGZ-CX-Y-JJHC-1,DZGZ-CX-Y-JJHC-2
GL-CX-R-HC-3 | 管理因素 | 超限预警 | 红色预警 | 回采工作面 | 高、突矿井工作面无专职瓦斯检查员 | 定性指标 | ＝ | 2013-12-28 09:43 |  | T_MANAGEMENT | IS_MINE_NO_CHECKER

## 回采工作面煤与瓦斯突出预警标准
规则编码 | 规则类别 | 预警类型 | 预警级别 | 适用位置 | 规则描述 | 指标类型 | 比较符 | 修改日期 | 备 注 | 绑定数据库表名称 | 绑定数据库字段名称 | 字段使用方式 | 问题 | 组合规则绑定的单一规则编码
DZGZ-TC-Y-HC-1 | 地质构造 | 突出预警 | 黄色预警 | 回采工作面 | 无计划揭露构造 | 定性指标 | ＝ | 2013-12-28 09:43 |  | T_GEOLOGIC_STRUCTURE | NO_PLAN_STRUCTURE | DIRECT_READ
QT-TC-R-HC-3 | 其他 | 突出预警 | 红色预警 | 回采工作面 | 12 至15 条任何一个“黄色”预警与1 至6 条中任何一个“黄色”预警同时出现 | 定性指标 | ＝ | 2013-12-28 09:43 |  |  |  |  | P12,R14,15,Red | DZGZ-CX-Y-JJHC-1,DZGZ-TC-Y-JJHC-2,DZGZ-TC-Y-HC-1,DZGZ-TC-Y-JJHC-3,DZGZ-TC-Y-JJHC-4,DZGZ-TC-Y-JJHC-5,WS-TC-Y-JJHC-1,WS-CX-Y-JJHC-5,WS-CX-Y-JJHC-6,WS-TC-Y-JJHC-2,WS-TC-Y-JJHC-3,WS-TC-Y-JJHC-4,WS-TC-Y-JJHC-5,WS-TC-Y-JJHC-6,WS-TC-Y-JJHC-7,WS-TC-Y-JJHC-8,WS-TC-Y-JJHC-9,WS-TC-Y-JJHC-10,WS-TC-Y-JJHC-11,WS-TC-Y-JJHC-12

## 掘进工作面瓦斯超限预警标准
规则编码 | 规则类别 | 预警类型 | 预警级别 | 适用位置 | 规则描述 | 指标类型 | 比较符 | 修改日期 | 备 注 | 绑定数据库表名称 | 绑定数据库字段名称 | 字段使用方式 | 问题 | 组合规则绑定的单一规则编码
WS-CX-Y-JJ-3 | 瓦斯 | 超限预警 | 黄色预警 | 掘进工作面 | 区域回风T3≥[P](1.0)% | 定量指标 | ≥ | 2013-12-28 09:43 |  | T_GAS_CONCENTRATION_PROBE_DATA | PROBE_VALUE | T3
MCFC-CX-Y-JJ-1 | 煤层赋存 | 超限预警 | 黄色预警 | 掘进工作面 | 层理紊乱 | 定性指标 | ＝ | 2013-12-28 09:43 |  | T_COAL_EXISTENCE | IS_LEVEL_DISORDER
MCFC-CX-Y-JJ-2 | 煤层赋存 | 超限预警 | 黄色预警 | 掘进工作面 | 煤厚变化±[P](1.0)m | 定量指标 | ≥± | 2013-12-28 09:43 |  | T_COAL_EXISTENCE | COAL_THICK_CHANGE
MCFC-CX-Y-JJ-3 | 煤层赋存 | 超限预警 | 黄色预警 | 掘进工作面 | 煤层走向、倾角突然急剧变化 | 定性指标 | ＝ | 2013-12-28 09:43 |  | T_COAL_EXISTENCE | IS_TOWARDS_CHANGE
MCFC-CX-Y-JJ-4 | 煤层赋存 | 超限预警 | 黄色预警 | 掘进工作面 | 软分层（构造煤）厚度≥[P](0.3)m | 定量指标 | ≥ | 2013-12-28 09:43 |  | T_COAL_EXISTENCE | TECTONIC_COAL_THICK
MCFC-CX-Y-JJ-5 | 煤层赋存 | 超限预警 | 黄色预警 | 掘进工作面 | 软分层（构造煤）层位发生变化 | 定性指标 | ＝ | 2013-12-28 09:43 |  | T_COAL_EXISTENCE | IS_LEVEL_CHANGE
MCFC-CX-Y-JJ-6 | 煤层赋存 | 超限预警 | 黄色预警 | 掘进工作面 | 工作面煤体的破坏类型由I、Ⅱ类煤变为Ⅲ类煤、Ⅳ类、Ⅴ类煤 | 定性指标 | ＝ | 2013-12-28 09:43 |  | T_COAL_EXISTENCE | COAL_DISTORY_LEVEL | OVERLIMIT
DZGZ-CX-Y-JJ-2 | 地质构造 | 超限预警 | 黄色预警 | 掘进工作面 | 无计划揭露构造 | 定性指标 | ＝ | 2013-12-28 09:43 |  | T_GEOLOGIC_STRUCTURE | NO_PLAN_JIE_LU
DZGZ-CX-Y-JJ-3 | 地质构造 | 超限预警 | 黄色预警 | 掘进工作面 | 地面钻井或钻孔[P](50)m 范围内 | 定量指标 | ≤ | 2013-12-28 09:43 |  | T_GEOLOGY_SPACE | DI_MIAN_ZHUAN_JIN
DZGZ-CX-Y-JJ-4 | 地质构造 | 超限预警 | 黄色预警 | 掘进工作面 | 工作面距离预抽防突效果无效区域[P](30)m | 定量指标 | ≤ | 2013-12-28 09:43 |  | T_GEOLOGY_SPACE | YU_CHOU
DZGZ-CX-Y-JJ-5 | 地质构造 | 超限预警 | 黄色预警 | 掘进工作面 | 工作面距离预抽区边界[P](30)m | 定量指标 | ≤ | 2013-12-28 09:43 |  | T_GEOLOGY_SPACE | YU_CHOU
DZGZ-CX-Y-JJ-6 | 地质构造 | 超限预警 | 黄色预警 | 掘进工作面 | 工作面距空巷距离≤[P](60)m | 定量指标 | ≤ | 2013-12-28 09:43 |  | T_GEOLOGY_SPACE | EMPTY_TUNNEL
DZGZ-CX-Y-JJ-7 | 地质构造 | 超限预警 | 黄色预警 | 掘进工作面 | 岩石巷道距煤层法向距离≤[P](10)m | 定量指标 | ≤ | 2013-12-28 09:43 |  | T_GEOLOGY_SPACE | COAL_SEAM
DZGZ-CX-Y-JJ-8 | 地质构造 | 超限预警 | 黄色预警 | 掘进工作面 | 工作面煤层处于分叉、合层状态 | 定性指标 | ＝ | 2013-12-28 09:43 |  | T_GEOLOGIC_STRUCTURE | COAL_SEAM_BRANCH
GL-CX-Y-JJ-1 | 管理因素 | 超限预警 | 黄色预警 | 掘进工作面 | 局部通风机单回路供电或不能正常切换 | 定性指标 | ＝ | 2013-12-28 09:43 |  | T_MANAGEMENT | IS_PART_WIND_SWITCH_ERROR
WS-CX-R-JJ-3 | 瓦斯 | 超限预警 | 红色预警 | 掘进工作面 | 掘进面风机前T3≥[P](0.4)% | 定量指标 | ≥ | 2013-12-28 09:43 |  | T_GAS_CONCENTRATION_PROBE_DATA | PROBE_VALUE | T3
WS-CX-R-JJ-4 | 瓦斯 | 超限预警 | 红色预警 | 掘进工作面 | 区域回风T4≥[P](1.2)% | 定量指标 | ≥ | 2013-12-28 09:43 |  | T_GAS_CONCENTRATION_PROBE_DATA | PROBE_VALUE | T4
DZGZ-CX-R-JJ-1 | 地质构造 | 超限预警 | 红色预警 | 掘进工作面 | 过构造时措施无效 | 定性指标 | ＝ | 2013-12-28 09:43 |  | T_GEOLOGIC_STRUCTURE | PASSED_STRUCTURE_RULE_INVALID
DZGZ-CX-R-JJ-3 | 地质构造 | 超限预警 | 红色预警 | 掘进工作面 | 工作面距离预抽防突效果无效区域[P](20)m | 定量指标 | ≤ | 2013-12-28 09:43 |  | T_GEOLOGY_SPACE | YU_CHOU_WU_XIAO
DZGZ-CX-R-JJ-4 | 地质构造 | 超限预警 | 红色预警 | 掘进工作面 | 工作面距离预抽区边界[P](20)m | 定量指标 | ≤ | 2013-12-28 09:43 |  | T_GEOLOGY_SPACE | YU_CHOU
DZGZ-CX-R-JJ-5 | 地质构造 | 超限预警 | 红色预警 | 掘进工作面 | DZGZ-CX-Y-JJ-6措施无效 | 定性指标 | ＝ | 2013-12-28 09:43 |  | T_GEOLOGIC_STRUCTURE | DZGZ-CX-Y-JJ-6措施无效
DZGZ-CX-R-JJ-6 | 地质构造 | 超限预警 | 红色预警 | 掘进工作面 | DZGZ-CX-Y-JJ-7措施无效 | 定性指标 | ＝ | 2013-12-28 09:43 |  | T_GEOLOGIC_STRUCTURE | DZGZ-CX-Y-JJ-7措施无效
DZGZ-CX-R-JJ-7 | 地质构造 | 超限预警 | 红色预警 | 掘进工作面 | DZGZ-CX-Y-JJ-8措施无效 | 定性指标 | ＝ | 2013-12-28 09:43 |  | T_GEOLOGIC_STRUCTURE | DZGZ-CX-Y-JJ-8措施无效
DZGZ-CX-R-JJ-8 | 地质构造 | 超限预警 | 红色预警 | 掘进工作面 | 4 至13 条中任何一个“黄色”预警与1 至3 条中任何一个“黄色”预警同时出现 | 定性指标 | ＝ | 2013-12-28 09:43 |  | T_GEOLOGIC_STRUCTURE |  |  |  | WS-CX-Y-JJHC-1,WS-CX-Y-JJHC-2,WS-CX-Y-JJ-3,WS-CX-R-JJHC-5,WS-CX-R-JJHC-6,WS-CX-Y-JJHC-3,WS-CX-Y-JJHC-4,MCFC-CX-Y-JJ-1,MCFC-CX-Y-JJ-2,MCFC-CX-Y-JJ-3,MCFC-CX-Y-JJ-4,MCFC-CX-Y-JJ-5,MCFC-CX-Y-JJ-6,DZGZ-CX-Y-JJHC-1,DZGZ-CX-Y-JJ-2,DZGZ-CX-Y-JJ-3,DZGZ-CX-Y-JJ-4,DZGZ-CX-Y-JJ-5,DZGZ-CX-Y-JJ-6,DZGZ-CX-Y-JJ-7,DZGZ-CX-Y-JJ-8
GL-CX-R-JJ-3 | 管理因素 | 超限预警 | 红色预警 | 掘进工作面 | 不执行瓦斯治理措施、破坏通风设施 | 定性指标 | ＝ | 2013-12-28 09:43 |  | T_MANAGEMENT | IS_GAS_NOT_DO_WELL
GL-CX-R-JJ-5 | 管理因素 | 超限预警 | 红色预警 | 掘进工作面 | 一个月内累计出现[P](2)次“黄色”预警 | 定量指标 | ≥ | 2013-12-28 09:43 |  | T_MANAGEMENT |  | TOW_YELLOW_PER_MONTH

## 掘进工作面煤与瓦斯突出预警标准
规则编码 | 规则类别 | 预警类型 | 预警级别 | 适用位置 | 规则描述 | 指标类型 | 比较符 | 修改日期 | 备 注 | 绑定数据库表名称 | 绑定数据库字段名称 | 字段使用方式 | 问题 | 组合规则绑定的单一规则编码
DZGZ-TC-Y-JJ-5 | 地质构造 | 突出预警 | 黄色预警 | 掘进工作面 | 工作面夹矸突然变薄或消失 | 定性指标 | ＝ | 2014-01-20 09:43 |  | T_GEOLOGIC_STRUCTURE | JIA_GAN_THICK_CHANGE | DIRECT_READ
DZGZ-TC-Y-JJ-6 | 地质构造 | 突出预警 | 黄色预警 | 掘进工作面 | 夹矸位置急剧变化 | 定性指标 | ＝ | 2014-01-21 09:43 |  | T_GEOLOGIC_STRUCTURE | JIA_CAN_POSITION_CHANGE
DZGZ-TC-Y-JJ-7 | 地质构造 | 突出预警 | 黄色预警 | 掘进工作面 | 高突矿井立井、斜井、石门揭煤工作面与预揭煤层的法向距离≤[P](10)m | 定量指标 | ≤ | 2014-01-22 09:43 |  | T_GEOLOGY_SPACE | YU_JIE_COAL_SEAM
DZGZ-TC-R-JJ-1 | 地质构造 | 突出预警 | 红色预警 | 掘进工作面 | 无计划揭露构造 | 定性指标 | ＝ | 2014-02-06 09:43 |  | T_GEOLOGIC_STRUCTURE | NO_PLAN_STRUCTURE
DZGZ-TC-R-JJ-3 | 其他 | 突出预警 | 红色预警 | 掘进工作面 | 8 至16 条任何一个“黄色”预警与1 至6 条中任何一个“黄色”预警同时出现 | 定性指标 | ＝ | 2014-02-09 09:43 | [5 empty] | WS-TC-Y-JJHC-1,WS-TC-Y-JJHC-13,WS-TC-Y-JJHC-14,WS-TC-Y-JJHC-2,WS-TC-Y-JJHC-3,WS-TC-Y-JJHC-4,WS-TC-Y-JJHC-5,WS-TC-Y-JJHC-6,WS-TC-Y-JJHC-7,WS-TC-Y-JJHC-8,WS-TC-Y-JJHC-9,WS-TC-Y-JJHC-10,WS-TC-Y-JJHC-11,WS-TC-Y-JJHC-12,MCFC-TC-Y-JJHC-1,MCFC-TC-Y-JJHC-2,MCFC-TC-Y-JJHC-3,MCFC-TC-Y-JJHC-4,MCFC-TC-Y-JJHC-5,DZGZ-TC-Y-JJHC-1,DZGZ-TC-Y-JJHC-2,DZGZ-TC-Y-JJHC-3,DZGZ-TC-Y-JJHC-4,DZGZ-TC-Y-JJHC-5,DZGZ-TC-Y-JJ-5,DZGZ-TC-Y-JJ-6

## 掘进与回采共通预警标准
规则编码 | 地质构造 | 预警类型 | 预警级别 | 适用位置 | 规则描述 | 指标类型 | 比较符 | 修改日期 | 备 注 | 绑定数据库表名称 | 绑定数据库字段名称 | 字段使用方式 | 问题 | 组合规则绑定的单一规则编码
WS-CX-Y-JJHC-1 | 瓦斯 | 超限预警 | 黄色预警 | 整个矿井 | T1≥[P](1.0)% | 定量指标 | ≥ | 2013-12-28 09:43 | T0 为上隅角探头；T1 为工作面探头；T2 为回风巷探头；T7 为专用排瓦斯巷探头 | T_GAS_CONCENTRATION_PROBE_DATA | PROBE_VALUE | T1
WS-CX-Y-JJHC-2 | 瓦斯 | 超限预警 | 黄色预警 | 整个矿井 | T2≥[P](0.7)% | 定量指标 | ≥ | 2013-12-28 09:43 | T0 为上隅角探头；T1 为工作面探头；T2 为回风巷探头；T7 为专用排瓦斯巷探头 | T_GAS_CONCENTRATION_PROBE_DATA | PROBE_VALUE | T2
WS-CX-Y-JJHC-3 | 瓦斯 | 超限预警 | 黄色预警 | 整个矿井 | [MIN](7.5)≤W＜[MAX](8)m³/t | 定量指标 | ≥,＜ | 2013-12-29 09:43 | W：瓦斯含量，P：瓦斯压力任意一指标达到规定数值 | T_GAS_CONTENT | GAS_CONTENT_VALUE | W
WS-CX-Y-JJHC-4 | 瓦斯 | 超限预警 | 黄色预警 | 整个矿井 | [MIN](0.7)≤P＜[MAX](0.74)MPa | 定量指标 | ≥,＜ | 2013-12-30 09:43 | W：瓦斯含量，P：瓦斯压力任意一指标达到规定数值 | T_GAS_PRESSURE | GAS_PRESSURE_VALUE | P
WS-CX-Y-JJHC-5 | 瓦斯 | 超限预警 | 黄色预警 | 整个矿井 | 一班内同一工序条件下瓦斯浓度变化值≥[P](0.3)% | 定量指标 | ≥ | 2013-12-28 09:43 | 瓦斯浓度变化值指现场变化值，平均增加值指监测监控报表中的平均值 | T_GAS_CONCENTRATION_PROBE_DATA |  | T2_DENSITY_CHANGE | 同一班序？数据来源尚不明确。瓦斯浓度变化值如何计算，瓦斯浓度平均增加值计算公式？
WS-CX-Y-JJHC-6 | 瓦斯 | 超限预警 | 黄色预警 | 整个矿井 | T2 瓦斯浓度平均增加值≥[P](0.2)% | 定量指标 | ≥ | 2013-12-28 09:43 | 瓦斯浓度变化值指现场变化值，平均增加值指监测监控报表中的平均值 | T_GAS_CONCENTRATION_PROBE_DATA |  | T2_AVERAGE_INCREASE | 同一班序？数据来源尚不明确。瓦斯浓度变化值如何计算，瓦斯浓度平均增加值计算公式？
DZGZ-CX-Y-JJHC-1 | 地质构造 | 超限预警 | 黄色预警 | 整个矿井 | 地质构造带[P](20)m 范围内 | 定量指标 | ≤ | 2013-12-28 09:43 |  | T_GEOLOGY
DZGZ-CX-Y-JJHC-2 | 地质构造 | 超限预警 | 黄色预警 | 整个矿井 | 地面钻井或钻孔[P](50)m 范围内 | 定量指标 | ≤ | 2013-12-29 09:43 |  | T_GEOLOGY |  |  | 预警如何解除
TF-CX-Y-JJHC-1 | 通风 | 超限预警 | 黄色预警 | 整个矿井 | 有停风区域 | 定性指标 | ＝ | 2013-12-29 09:43 |  | T_VENTILATION_INFO | IS_NO_WIND_AREA
TF-CX-Y-JJHC-4 | 通风 | 超限预警 | 黄色预警 | 整个矿井 | 通风断面小于设计断面2/3 | 定性指标 | ＝ | 2013-12-28 09:43 |  | T_VENTILATION_INFO | IS_SMALL
GL-CX-Y-JJHC-1 | 管理因素 | 超限预警 | 黄色预警 | 整个矿井 | 瓦斯异常不汇报 | 定性指标 | ＝ | 2013-12-28 09:43 |  | T_MANAGEMENT | IS_GAS_ERROR_NOT_REPORT
GL-CX-Y-JJHC-2 | 管理因素 | 超限预警 | 黄色预警 | 整个矿井 | 工作面出现地质构造不汇报 | 定性指标 | ＝ | 2013-12-28 09:43 |  | T_MANAGEMENT | IS_WF_NOT_REPORT
GL-CX-Y-JJHC-3 | 管理因素 | 超限预警 | 黄色预警 | 整个矿井 | 强化瓦斯措施执行不到位 | 定性指标 | ＝ | 2013-12-28 09:43 |  | T_MANAGEMENT | IS_STRGAS_NOT_DO_WELL
GL-CX-Y-JJHC-4 | 管理因素 | 超限预警 | 黄色预警 | 整个矿井 | 通风设施人为损坏 | 定性指标 | ＝ | 2013-12-28 09:43 |  | T_MANAGEMENT | IS_VF_BROKEN_BY_PEOPLE |  | 该类信息的存储及更新，以及此类信息导致的预警的解除
WS-CX-R-JJHC-1 | 瓦斯 | 超限预警 | 红色预警 | 整个矿井 | T1≥[P](1.2)% | 定量指标 | ≥ | 2013-12-28 09:43 | T0 为上隅角探头；T1 为工作面探头；T2 为回风巷探头；T7 为专用排瓦斯巷探头 | T_GAS_CONCENTRATION_PROBE_DATA | PROBE_VALUE | T1
WS-CX-R-JJHC-2 | 瓦斯 | 超限预警 | 红色预警 | 掘进和回采工作面 | T2≥[P](0.8)% | 定量指标 | ≥ | 2013-12-28 09:43 | T0 为上隅角探头；T1 为工作面探头；T2 为回风巷探头；T7 为专用排瓦斯巷探头 | T_GAS_CONCENTRATION_PROBE_DATA | PROBE_VALUE | T2
WS-CX-R-JJHC-3 | 瓦斯 | 超限预警 | 红色预警 | 掘进和回采工作面 | W≥[P](8)m³/t | 定量指标 | ≥ | 2013-12-28 09:43 | W：瓦斯含量，P：瓦斯压力任意一指标达到规定数值 | T_GAS_CONTENT | GAS_CONTENT_VALUE | W
WS-CX-R-JJHC-4 | 瓦斯 | 超限预警 | 红色预警 | 掘进和回采工作面 | P≥[P](0.74)MPa | 定量指标 | ≥ | 2013-12-28 09:43 | W：瓦斯含量，P：瓦斯压力任意一指标达到规定数值 | T_GAS_PRESSURE | GAS_PRESSURE_VALUE | P
WS-CX-R-JJHC-5 | 瓦斯 | 超限预警 | 红色预警 | 掘进和回采工作面 | 一班内同一工序条件下瓦斯浓度变化值≥[P](0.4)% | 定量指标 | ≥ | 2013-12-28 09:43 | 瓦斯浓度变化值指现场变化值，平均增加值指监测监控报表中的平均值 | T_GAS_CONCENTRATION_PROBE_DATA | PROBE_VALUE | DENSITY_CHANGE
WS-CX-R-JJHC-6 | 瓦斯 | 超限预警 | 红色预警 | 掘进和回采工作面 | T2 瓦斯浓度平均增加值≥[P](0.3)% | 定量指标 | ≥ | 2013-12-28 09:43 | 瓦斯浓度变化值指现场变化值，平均增加值指监测监控报表中的平均值 | T_GAS_CONCENTRATION_PROBE_DATA | PROBE_VALUE | T2_AVERAGE_INCREASE
TF-CX-R-JJHC-1 | 通风 | 超限预警 | 红色预警 | 掘进和回采工作面 | 工作面风量低于计划风量，风速与《煤矿安全规程》规定不符 | 定性指标 | ＝ | 2013-12-28 09:43 |  | T_VENTILATION_INFO | IS_FOLLOW_RULE
GL-CX-R-JJHC-1 | 管理因素 | 超限预警 | 红色预警 | 掘进和回采工作面 | 安全监测监控系统未及时安装 | 定性指标 | ＝ | 2013-12-28 09:43 |  | T_MANAGEMENT | IS_SAFE_CTRL_UNINSTALL
GL-CX-R-JJHC-2 | 管理因素 | 超限预警 | 红色预警 | 掘进和回采工作面 | 监测监控停运 | 定性指标 | ＝ | 2013-12-28 09:43 |  | T_MANAGEMENT | IS_CTRL_STOP
GL-CX-R-JJHC-3 | 管理因素 | 超限预警 | 红色预警 | 掘进和回采工作面 | 因管理原因造成同一工作面黄色预警达到[P](2)次/月 | 定量指标 | ≥ | 2013-12-28 09:43 |  | T_MANAGEMENT |  | PER_MONTH
DZGZ-TC-Y-JJHC-1 | 地质构造 | 突出预警 | 黄色预警 | 掘进和回采工作面 | 距地质构造距离≤[P](20)m | 定量指标 | ≤ | 2013-12-28 09:43 | 地质构造：断层、陷落柱、冲刷带、火成岩侵入、软煤等 | T_GEOLOGY_SPACE | TECTONIC_DISTANCE
DZGZ-TC-Y-JJHC-2 | 地质构造 | 突出预警 | 黄色预警 | 掘进和回采工作面 | 工作面距离预抽防突≤[P](30)m | 定量指标 | ≤ | 2013-12-28 09:43 |  | T_GEOLOGY_SPACE | YU_CHOU
DZGZ-TC-Y-JJHC-4 | 地质构造 | 突出预警 | 黄色预警 | 掘进和回采工作面 | 工作面距空巷距离≤[P](60)m | 定量指标 | ≤ | 2013-12-28 09:43 |  | T_GEOLOGY_SPACE | EMPTY_TUNNEL_DISTANCE
DZGZ-TC-Y-JJHC-5 | 地质构造 | 突出预警 | 黄色预警 | 掘进和回采工作面 | 工作面距地面钻井≤[P](50)m | 定量指标 | ≤ | 2013-12-28 09:43 |  | T_GEOLOGY_SPACE | DI_MIAN_ZHUAN_JING
DZGZ-TC-R-JJHC-1 | 地质构造 | 突出预警 | 红色预警 | 掘进和回采工作面 | 距地质构造距离过构造时措施无效 | 定性指标 | ＝ | 2013-12-28 09:43 |  | T_GEOLOGIC_STRUCTURE | PASSED_STRUCTURE_RULE_INVALID
DZGZ-TC-R-JJHC-2 | 地质构造 | 突出预警 | 红色预警 | 掘进和回采工作面 | 未预抽区边界≤[P](20)m | 定量指标 | ≤ | 2013-12-28 09:43 |  | T_GEOLOGY_SPACE | YU_CHOU
GL-TC-Y-JJHC-1 | 管理因素 | 突出预警 | 黄色预警 | 掘进和回采工作面 | 钻孔未按设计施工 | 定性指标 | ＝ | 2013-12-29 09:43 |  | T_MANAGEMENT | IS_DRILL_WRONG_BUILD | PER_WEEK
GL-TC-Y-JJHC-2 | 管理因素 | 突出预警 | 黄色预警 | 掘进和回采工作面 | 施工不到位 | 定性指标 | ＝ | 2013-12-30 09:43 |  | T_MANAGEMENT | IS_DRILL_NOT_DO_WELL | PER_WEEK
GL-TC-Y-JJHC-3 | 管理因素 | 突出预警 | 黄色预警 | 掘进和回采工作面 | 防突措施执行不到 | 定性指标 | ＝ | 2013-12-31 09:43 |  | T_MANAGEMENT | IS_OP_NOT_DO_WELL | PER_WEEK
GL-TC-Y-JJHC-4 | 管理因素 | 突出预警 | 黄色预警 | 掘进和回采工作面 | 异常情况未汇报[P](1)次/周 | 定量指标 | ＝ | 2014-01-01 09:43 |  | T_MANAGEMENT | IS_OP_ERROR_NOT_REPORT | PER_WEEK
GL-TC-R-JJHC-1 | 管理因素 | 突出预警 | 红色预警 | 掘进和回采工作面 | 异常情况未汇报[P](2)次/周 | 定量指标 | ≥ | 2013-12-28 09:43 |  | T_MANAGEMENT | OP_ERROR_NOT_REPORT_TIMES
MCFC-TC-Y-JJHC-1 | 煤层赋存 | 突出预警 | 黄色预警 | 掘进和回采工作面 | 层理紊乱 | 定性指标 | ＝ | 2013-12-28 09:43 |  | T_COAL_EXISTENCE | IS_LEVEL_DISORDER
MCFC-TC-Y-JJHC-2 | 煤层赋存 | 突出预警 | 黄色预警 | 掘进和回采工作面 | 煤厚变化值[P]±(1.0)m | 定量指标 | ≥± | 2013-12-28 09:43 | 同一位置相对于前一循环实测值 | T_COAL_EXISTENCE | COAL_THICK_CHANGE
MCFC-TC-Y-JJHC-3 | 煤层赋存 | 突出预警 | 黄色预警 | 掘进和回采工作面 | 软分层（构造煤）厚度≥[P](0.3)m | 定量指标 | ≥ | 2013-12-28 09:43 | 破坏类型：Ⅲ、Ⅳ、Ⅴ或f≤0.5 | T_COAL_EXISTENCE | TECTONIC_COAL_THICK
MCFC-TC-Y-JJHC-4 | 煤层赋存 | 突出预警 | 黄色预警 | 掘进和回采工作面 | 软分层（构造煤）层位发生变化 | 定性指标 | ＝ | 2013-12-28 09:43 | 破坏类型：Ⅲ、Ⅳ、Ⅴ或f≤0.5 | T_COAL_EXISTENCE | IS_LEVEL_CHANGE
MCFC-TC-Y-JJHC-5 | 煤层赋存 | 突出预警 | 黄色预警 | 掘进和回采工作面 | 工作面煤体由I、Ⅱ类煤变为Ⅲ类煤、Ⅳ类、Ⅴ类煤 | 定性指标 | ＝ | 2013-12-28 09:43 | Ⅰ类煤为非破坏煤，Ⅱ类煤为破坏煤，Ⅲ类煤为强烈破坏煤，Ⅳ类煤为粉碎煤，Ⅴ类煤为全粉煤 | T_COAL_EXISTENCE | COAL_DISTORY_LEVEL | OUTBURST
TF-CX-Y-JJHC-2 | 通风 | 超限预警 | 黄色预警 | 整个矿井 | 有微风区域 | 定性指标 | ＝ | 2013-12-29 09:43 |  | T_VENTILATION_INFO | IS_LIGHT_WIND_AREA
TF-CX-Y-JJHC-3 | 通风 | 超限预警 | 黄色预警 | 整个矿井 | 有风流反向区域 | 定性指标 | ＝ | 2013-12-29 09:43 |  | T_VENTILATION_INFO | IS_RETURN_WIND_AREA
WS-TC-Y-JJHC-1 | 瓦斯 | 突出预警 | 黄色预警 | 掘进和回采工作面 | 不明原因导致瓦斯探头断电[P](1)次 | 定量指标 | ≥ | 2013-12-28 09:43 | 任一探头达到断电值（下调20%后的值） | T_GASDATA | POWER_FALIURE |  | 断电次数，时间保存至数据库，数据录入到单独的表。（预警规则对应的表多了以后可能会影响速度）
WS-TC-Y-JJHC-2 | 瓦斯 | 突出预警 | 黄色预警 | 掘进和回采工作面 | 瓦斯含量[MIN](7.5)≤W＜[MAX](8)m³/t | 定量指标 | ≥,＜ | 2013-12-28 09:43 | W：瓦斯含量，P：瓦斯压力任意一指标达到规定数值 | T_GAS_CONTENT | GAS_CONTENT_VALUE | W
WS-TC-Y-JJHC-3 | 瓦斯 | 突出预警 | 黄色预警 | 掘进和回采工作面 | 瓦斯压力[MIN](0.7)≤P＜[MAX](0.74)MPa | 定量指标 | ≥,＜ | 2013-12-28 09:43 | W：瓦斯含量，P：瓦斯压力任意一指标达到规定数值 | T_GAS_PRESSURE | GAS_PRESSURE_VALUE | P
WS-TC-Y-JJHC-4 | 瓦斯 | 突出预警 | 黄色预警 | 掘进和回采工作面 | 干煤：K1≥[P](0.45) | 定量指标 | ≥ | 2013-12-28 09:43 | 一次预测或两次循环预测（包括效检）中测定的K1、S 值 | T_VALUE_K1 | VALUE_K1_DRY | SINGLE | K1、S值数据录入内容、表格尚不明确
WS-TC-Y-JJHC-5 | 瓦斯 | 突出预警 | 黄色预警 | 掘进和回采工作面 | 三个预测（效检）孔K1≥[P](0.4) | 定量指标 | ≥ | 2013-12-28 09:43 | 一次预测或两次循环预测（包括效检）中测定的K1、S 值 | T_VALUE_K1 | VALUE_K1_DRY | MULTIPLE
WS-TC-Y-JJHC-6 | 瓦斯 | 突出预警 | 黄色预警 | 掘进和回采工作面 | 湿煤：K1≥[P](0.35) | 定量指标 | ≥ | 2013-12-28 09:43 | 一次预测或两次循环预测（包括效检）中测定的K1、S 值 | T_VALUE_K1 | VALUE_K1_WET | SINGLE
WS-TC-Y-JJHC-7 | 瓦斯 | 突出预警 | 黄色预警 | 掘进和回采工作面 | 三个预测（效检）孔K1≥[P](0.3) | 定量指标 | ≥ | 2013-12-28 09:43 | 一次预测或两次循环预测（包括效检）中测定的K1、S 值 | T_VALUE_K1 | VALUE_K1_WET | MULTIPLE | 预测孔数据录入、循环？
WS-TC-Y-JJHC-8 | 瓦斯 | 突出预警 | 黄色预警 | 掘进和回采工作面 | [MIN](5)≤S＜[MAX](6) | 定量指标 | ≥,＜ | 2013-12-28 09:43 | 一次预测或两次循环预测（包括效检）中测定的K1、S 值 | T_VALUE_K1 | VALUE_SG | SG
WS-TC-Y-JJHC-9 | 瓦斯 | 突出预警 | 黄色预警 | 掘进和回采工作面 | 吸钻预兆≥[P](1)次 | 定量指标 | ≥ | 2013-12-28 09:43 | 同一个循环内施工排放钻孔、抽放钻孔或预测钻孔时出现 | T_GASDATA | DRILL_TIMES
WS-TC-Y-JJHC-10 | 瓦斯 | 突出预警 | 黄色预警 | 掘进和回采工作面 | 瓦斯忽大忽小预兆≥[P](1)次 | 定量指标 | ≥ | 2013-12-28 09:43 | 同一个循环内施工排放钻孔、抽放钻孔或预测钻孔时出现 | T_GASDATA | GAS_TIMES
WS-TC-Y-JJHC-11 | 瓦斯 | 突出预警 | 黄色预警 | 掘进和回采工作面 | 气温下降预兆≥[P](1)次 | 定量指标 | ≥ | 2013-12-28 09:43 | 同一个循环内施工排放钻孔、抽放钻孔或预测钻孔时出现 | T_GASDATA | TEMP_DOWN_TIMES
WS-TC-Y-JJHC-12 | 瓦斯 | 突出预警 | 黄色预警 | 掘进和回采工作面 | 煤炮频繁预兆≥[P](1)次 | 定量指标 | ≥ | 2013-12-28 09:43 | 同一个循环内施工排放钻孔、抽放钻孔或预测钻孔时出现 | T_GASDATA | COAL_BANG_TIMES
WS-TC-Y-JJHC-13 | 瓦斯 | 突出预警 | 黄色预警 | 掘进和回采工作面 | 一班内同一工序条件下瓦斯浓度变化值≥[P](0.3)% | 定量指标 | ≥ | 2013-12-28 09:43 | 瓦斯浓度变化值指现场变化值，平均增加值指监测监控报表中的平均值 | T_GAS_CONCENTRATION_PROBE_DATA | PROBE_VALUE | DENSITY_CHANGE | 同一班序？数据来源尚不明确。瓦斯浓度变化值如何计算，瓦斯浓度平均增加值计算公式？
WS-TC-Y-JJHC-14 | 瓦斯 | 突出预警 | 黄色预警 | 掘进和回采工作面 | T2 瓦斯浓度平均增加值≥[P](0.2)% | 定量指标 | ≥ | 2013-12-28 09:43 | 瓦斯浓度变化值指现场变化值，平均增加值指监测监控报表中的平均值 | T_GAS_CONCENTRATION_PROBE_DATA | PROBE_VALUE | T2_DENSITY_CHANGE | 同一班序？数据来源尚不明确。瓦斯浓度变化值如何计算，瓦斯浓度平均增加值计算公式？
WS-TC-R-JJHC-1 | 瓦斯 | 突出预警 | 红色预警 | 掘进和回采工作面 | 不明原因导致瓦斯探头断电[P]≥(2)次/日 | 定量指标 | ≥ | 2013-12-28 09:43 | 任一探头达到断电值（下调20%后的值） | T_GASDATA | POWER_FALIURE |  | 断电次数，时间保存至数据库，数据录入到单独的表。（预警规则对应的表多了以后可能会影响速度）
WS-TC-R-JJHC-2 | 瓦斯 | 突出预警 | 红色预警 | 掘进和回采工作面 | 一班内同一工序条件下瓦斯浓度变化值[P]≥(0.4)% | 定量指标 | ≥ | 2013-12-28 09:43 | T2 探头浓度日平均值较前日平均值的增加量 | T_GAS_CONCENTRATION_PROBE_DATA | PROBE_VALUE | T2_CHANGE
WS-TC-R-JJHC-3 | 瓦斯 | 突出预警 | 红色预警 | 掘进和回采工作面 | 一班内同一工序条件下瓦斯浓度平均增加值[P]≥(0.3)% | 定量指标 | ≥ | 2013-12-28 09:43 | T2 探头浓度日平均值较前日平均值的增加量 | T_GAS_CONCENTRATION_PROBE_DATA | PROBE_VALUE | T2_AVERAGE_INCREASE
WS-TC-R-JJHC-4 | 瓦斯 | 突出预警 | 红色预警 | 掘进和回采工作面 | 瓦斯含量W≥[P](8)m³/t | 定量指标 | ≥ | 2013-12-28 09:43 | W：瓦斯含量，P：瓦斯压力任意一指标达到规定数值 | T_GAS_CONTENT | GAS_CONTENT_VALUE
WS-TC-R-JJHC-5 | 瓦斯 | 突出预警 | 红色预警 | 掘进和回采工作面 | 瓦斯压力P≥[P](0.74)MPa | 定量指标 | ≥ | 2013-12-28 09:43 | W：瓦斯含量，P：瓦斯压力任意一指标达到规定数值 | T_GAS_PRESSURE | GAS_PRESSURE_VALUE
WS-TC-R-JJHC-6 | 瓦斯 | 突出预警 | 红色预警 | 掘进和回采工作面 | 干煤：K1≥[P](0.5) | 定量指标 | ≥ | 2013-12-28 09:43 | 一次预测或两次循环预测（包括效检）中测定的K1、S 值 | T_VALUE_K1 | VALUE_K1_DRY | SINGLE | K1、S值数据录入内容、表格尚不明确
WS-TC-R-JJHC-7 | 瓦斯 | 突出预警 | 红色预警 | 掘进和回采工作面 | 湿煤：K1≥[P](0.4) | 定量指标 | ≥ | 2013-12-28 09:43 | 一次预测或两次循环预测（包括效检）中测定的K1、S 值 | T_VALUE_K1 | VALUE_K1_WET | SINGLE
WS-TC-R-JJHC-8 | 瓦斯 | 突出预警 | 红色预警 | 掘进和回采工作面 | S≥[P](6) | 定量指标 | ≥ | 2013-12-28 09:43 | 一次预测或两次循环预测（包括效检）中测定的K1、S 值 | T_VALUE_K1 | VALUE_SG
WS-TC-R-JJHC-9 | 瓦斯 | 突出预警 | 红色预警 | 掘进和回采工作面 | 喷孔≥[P](1)次 | 定量指标 | ≥ | 2013-12-28 09:43 | 同一个循环内施工排放钻孔、抽放钻孔或预测钻孔时出现 | T_GASDATA | CRATER_TIMES
WS-TC-R-JJHC-10 | 瓦斯 | 突出预警 | 红色预警 | 掘进和回采工作面 | 顶钻≥[P](1)次 | 定量指标 | ≥ | 2013-12-28 09:43 | 同一个循环内施工排放钻孔、抽放钻孔或预测钻孔时出现 | T_GASDATA | STOPER_TIMES

## 其他地点瓦斯超限预警标准
规则编码 | 规则类别 | 预警类型 | 预警级别 | 适用位置 | 规则描述 | 指标类型 | 比较符 | 修改日期 | 备 注 | 绑定数据库表名称 | 绑定数据库字段名称 | 字段使用方式 | 问题 | 组合规则绑定的单一规则编码
QT-CX-Y-KJ-1 | 其他 | 超限预警 | 黄色预警 | 其他地点 | [MIN](1.0)%≤煤仓瓦斯浓度＜[MAX](1.2)% | 定量指标 | ≥,＜ | 2013-12-28 10:42 | T1 为工作面探头 |  |  | DIRECT_READ
QT-CX-Y-KJ-2 | 其他 | 超限预警 | 黄色预警 | 其他地点 | 打钻地点喷孔 | 定性指标 | ＝ | 2013-12-28 09:43 | T2 为回风巷探头
QT-CX-Y-KJ-3 | 其他 | 超限预警 | 黄色预警 | 其他地点 | 打钻地点顶钻 | 定性指标 | ＝ | 2013-12-28 09:43
QT-CX-Y-KJ-4 | 其他 | 超限预警 | 黄色预警 | 其他地点 | 打钻地点吸钻 | 定性指标 | ＝ | 2013-12-28 09:43
QT-CX-Y-KJ-5 | 其他 | 超限预警 | 黄色预警 | 其他地点 | 打钻地点瓦斯浓度≥[P](0.8)% | 定量指标 | ≥ | 2013-12-28 09:43
QT-CX-Y-KJ-6 | 其他 | 超限预警 | 黄色预警 | 其他地点 | 抽放管路处理、放水器放水 环境瓦斯浓度≥[P](0.8)% | 定量指标 | ≥ | 2013-12-28 09:43
QT-CX-Y-KJ-7 | 其他 | 超限预警 | 黄色预警 | 其他地点 | 其他巷道瓦斯浓度≥[P](0.8)% | 定量指标 | ≥ | 2013-12-28 09:43 | 浓度日平均值较前日平均值的加量
QT-CX-Y-KJ-8 | 其他 | 超限预警 | 黄色预警 | 其他地点 | 其他巷道瓦斯浓度变化值≥[P](0.3)% | 定量指标 | ≥ | 2013-12-28 09:43 | 浓度日平均值较前日平均值的加量
QT-CX-Y-KJ-9 | 其他 | 超限预警 | 黄色预警 | 其他地点 | 硐室瓦斯浓度≥[P](0.4)% | 定量指标 | ≥ | 2013-12-28 09:43 | 机电硐室、抽放泵站硐室、消防材料库、火药库
QT-CX-Y-KJ-10 | 其他 | 超限预警 | 黄色预警 | 其他地点 | 硐室瓦斯浓度变化值≥[P](0.3)% | 定量指标 | ≥ | 2013-12-28 09:43 | 机电硐室、抽放泵站硐室、消防材料库、火药库
QT-CX-Y-KJ-11 | 其他 | 超限预警 | 黄色预警 | 其他地点 | 密闭墙墙前瓦斯浓度≥[P](0.8)% | 定量指标 | ≥ | 2013-12-28 09:43
QT-CX-Y-KJ-12 | 其他 | 超限预警 | 黄色预警 | 其他地点 | 密闭墙漏风 | 定性指标 | ＝ | 2013-12-28 09:43
QT-CX-R-KJ-1 | 其他 | 超限预警 | 红色预警 | 其他地点 | 煤仓瓦斯浓度≥[P](1.2)% | 定量指标 | ≥ | 2013-12-28 09:43
QT-CX-R-KJ-2 | 其他 | 超限预警 | 红色预警 | 其他地点 | 打钻地点瓦斯浓度≥[P](1.0)% | 定量指标 | ≥ | 2013-12-28 09:43
QT-CX-R-KJ-3 | 其他 | 超限预警 | 红色预警 | 其他地点 | 打钻地点下风侧未设置探头 | 定性指标 | ＝ | 2013-12-28 09:43
QT-CX-R-KJ-4 | 其他 | 超限预警 | 红色预警 | 其他地点 | 打钻地点下风侧未设置便携式瓦斯检测仪 | 定性指标 | ＝ | 2013-12-28 09:43
QT-CX-R-KJ-5 | 其他 | 超限预警 | 红色预警 | 其他地点 | 抽放管路处理、放水器放水 管路断开，环境瓦斯浓度≥[P](1.0)% | 定量指标 | ≥ | 2013-12-28 09:43
QT-CX-R-KJ-6 | 其他 | 超限预警 | 红色预警 | 其他地点 | 硐室瓦斯浓度超过规定值 | 定性指标 | ＝ | 2013-12-28 09:43 | 机电硐室、抽放泵站硐室、消防材料库、火药库
QT-CX-R-KJ-7 | 其他 | 超限预警 | 红色预警 | 其他地点 | 密闭墙倒塌 | 定性指标 | ＝ | 2013-12-28 09:43